## 机场路18号公租房
湛江市霞山区机场路18号公租房安装道闸及升级改造监控系统项目报价清单
序号 | 设备名称 | 功能模块 | 设备参数 | 单位 | 数量 | 含税单价 | 含税小计（元） | 备注
一、小区行人通道
1 | 电动平开门 |  | 技术参数： 1、供电电压：24VDC/5A 2、磁力锁 ：工作电压：24VDC，最大电流：≤0.5A 3、灯光：工作电压：24VDC，最大电流：≤1.5A 4、电机：电压:24VDC 输出功率:30~60W 5、开门角度:90° 6、宣传画面尺寸：1115mmX710mm 7、通道宽度：最小870mm、最大1400mm 8、重量：50KG 功能特性： 1、支持延时关门功能 ； 2、支持智能遇阻、推门反转保护 ； 3、支持最大功率、防夹灵敏度设置 4、支持关门力度、开门保持时间调节 ； 5、开门方式；可通过遥控器、按钮、刷卡、人脸组件等方式控制平开门开关； 6、平开门各结构功能：1） 主立柱：作为平开门承重体，上方包括控制装置及传动装置； 平开门各结构功能： 2） 副立柱：副立柱上有电磁铁，起到与门吸合的作用； 平开门各结构功能：3） 中框：宣传纸载体，内含灯条； 平开门各结构功能：4） 护栏：起到阻挡作用，可以通过改变伸缩杆的长度改变门的宽度。 | 台 | 1
2 | 通行一体机 |  | 1."双目红外摄像头，1920*1080，200w像素 2.8寸屏幕，分辨率1280*720，支持触屏 3.内置IC读卡模块 4.内置扬声器、麦克风。 5.采用RV1109 CPU , 算力达到1.2TOPs 6.内存1GB，储存8GB 7.支持1 路 RS232 接口和 1 路 RS485 接口,一路开门信号，韦根输入及输出各一路，两路信号输入 8.支持USB，1 路 Type-A，1 路 type-C。 9.支持重启按钮和防拆按钮 10.▲逆光补偿功能：样机具有逆光补偿功能，可根据不同逆光场景自动补偿逆光的区域（提供第三方检测机构出具的检测报告复印件或扫描件并加盖供应商公章。） 11.▲特征值保存功能检验：样机识别到人脸后将只保存人脸图像特征值，不保存人脸图像。（提供第三方检测机构出具的检测报告复印件或扫描件并加盖供应商公章。） 12.支持以太网，WiFi，蓝牙，4G 13.门禁设备人脸用户信息数量5万，最大支持 10 万。 14.▲人脸识别正确率 注册业主人脸识别率 99%及以上。（提供第三方检测机构出具的检测报告复印件或扫描件并加盖供应商公章。） 15.▲识别速度 单次人脸识别速度 ≤200ms 16.人脸识别距离 人脸识别距离 0.5m~2m 17.功耗 ≤15W 实际功耗为6.6W 18.静电放电抗扰度试验 应符合 GB/T 17626.2-2018 的要求 19.辐射骚扰场强试验（30MHz~1GHz）应符合 GB/T 9254.1-2021 B 级的要求。 20.浪涌（冲击）抗扰度试验 应符合 GB/T 17626.5-2019 的要求。 21.低温-40℃ ±2℃到高温65℃ ±2℃工作正常 22.恒定湿热工作（温度： 40℃ ±2℃湿度： 93%RH ±3%RH） 23.▲外壳防护等级≥IP66（提供第三方检测机构出具的检测报告复印件或扫描件并加盖供应商公章。） | 台 | 2
二、小区大门汽车和电动车通道
1 | 挡车器(栅栏) |  | 电机上装有手轮装置，停电时，实现手动起落杆； 遥控器（5键）可分别控制 道闸1（起杆、落杆、停止），道闸2（起杆、落杆）； 控制板三个按键分别控制起杆、落杆和学习，操作简单； 显示异常状态功能：数码管可显示异常状态（断电保存）； 无触点监测：控制更精准、运行更平稳； 采用直流无刷电机控制：电机效率高，不怕堵转，运行寿命长（500W次）； 支持断电抬杆功能（需选配超级电容板）； 具备多种接口，可接入红外线、地感、雷达及收费系统，支持RS485接口； 接线简单，无需布线及配线； 无线摇控功能（采用430.5MHZ遥控器）； 环境适应性强，支持低温-30℃安全使用； 道闸方向：DS-TMG323-HR（右向）/DS-TMG323-HL(左向) 电机类型：直流无刷电机 抬杆速度：3米速度3.5S，4,米速度5S，5米速度6S 匹配杆型：3,4,5米栅栏杆 落杆速度：3米速度3.5S，4,米速度5S，5米速度6S 延迟落杆：10-180秒 循环次数：500W次 工作电压：220VAC±15% 遥控器频率：430.5MHZ 电流：额定电流（4,1A）/额定电流（5A） 功率：100/120W 温湿度：-30℃~80℃ 断电抬杆：支持断电抬杆（需选配超级电容板 物料号：307500734） 开/关到位输出接口：各1组 开/关/停控制信号接口：各1组 红外/地感防砸信号接口：出厂标配79G防砸雷达 | 台 | 1 |  |  | 汽车通道一个，同进同出
2 | 挡车器(直杠) |  | • 电机上装有手轮装置，停电时，实现手动起落杆； • 遥控器（5键）可分别控制 道闸1（起杆、落杆、停止），道闸2（起杆、落杆）； • 控制板三个按键分别控制起杆、落杆和学习，操作简单； • 显示异常状态功能：数码管可显示异常状态（断电保存）； • 无触点监测：控制更精准、运行更平稳； • 采用直流无刷电机控制：电机效率高，不怕堵转，运行寿命长（500W次）； • 支持断电抬杆功能（需采购超级电容组建） • 具备多种接口，可接入红外线、地感、雷达及收费系统，支持RS485接口[支持MODBUS协议]； • 接线简单，无需布线及配线； • 施工安装方便，机身按1.5mm壁厚设计，带2根压条，膨胀螺丝 • 机箱上预留雷达孔位； • 无线摇控功能（采用430.5MHZ遥控器）； • 环境适应性强，支持低温-30℃安全使用； | 台 | 2 |  |  | 电动进出通道，一进一出
3 | 读卡器 |  | • 采用32位高速处理器，性能强劲，速度更快 • 支持脱机运行，单机操作管理设定，可查询刷卡记录 • 自带128*64点阵STN显示屏，用于显示时间、日期、星期，可设置读卡时显示卡号 • 支持刷卡、刷卡+密码、开门按钮等多种开门方式 • 支持首卡开门，远程开门(4200局域网)，在线升级 • 支持超级卡和超级密码。超级密码不受门禁计划模板权限配置限制。超级卡需遵循计划模板权限配置，但可在门常闭下开门。 • 支持离线事件存储不足报警、网络断开报警、门未关妥报警、门被外力打开报警、门打开超时报警等 • 支持NTP校时、手动校时、自动校时等多种校时功能 • 客户端支持考勤功能 | 台 | 2 |  |  | 电动车通道
4 | 发卡/授权机 |  | • 符合ISO 14443 A、ISO 7816标准，读卡频率13.56MHZ和125KHZ，可识别Mifare 1卡、ID（EM）卡,CPU卡序号，不支持身份证 • 通过USB 2.0接口与PC通讯，具有免驱动技术，即插即用 • 发卡过程数据采用高等级加密算法，严格保障数据通信安全 • 完善的开发接口，提供通用接口函数库，可支持多种操作系统和语言开发平台 • 支持在线升级功能，可在线更新设备程序 | 台 | 1 |  |  | 电动车通道
| 抓拍显示一体机 |  | 集成度高：集摄像机、护罩、LED补光灯、镜头、电源适配器，LED显示屏，语音播报于一体，有效节省施工布线成本； 接口丰富：丰富的控制接口，可直接控制道闸开/关，支持外接报警设备、LED显示屏、音频输出等 识别车牌种类多：能够识别民用车牌（除5小车辆），新能源车牌，警用车牌，2012式武警车牌等 授权名单的导入及对比，可直接联动道闸开闸，支持脱机运行 多种触发模式：支持线圈触发、视频触发等多种触发模式；捕获率高，纯视频识别，纯视频抓拍时可捕获无车牌，捕获率99.5%以上 防跟车模式：对于连续过车的场景，可实现跟车不落杆，有效解决拥堵问题 传感器类型：1/3" Progressive Scan CMOS 最低照度：彩色0.04 Lux@(F1.2,AGC ON) 黑白0.021Lux@(F1.2,AGC ON) 快门：1/30秒至1/100,000秒 镜头：4mm/6mm 自动光圈：DC驱动 ICR切换：支持 日夜转换模式：ICR红外滤片式 数字降噪：3D数字降噪 视频压缩标准：H.264/H.265/MJPEG 视频压缩码率：32 Kbps~16M bps 图像格式：JPEG 最大图像尺寸：1920*1200 帧率：25fps(1920*1200) 图像设置：饱和度,亮度,对比度,白平衡,增益,3D降噪通过软件可调 存储功能：支持SD/SDHC 支持协议：TCP/IP,HTTP,DHCP,DNS,RTP,RTSP,NTP,支持FTP上传图片 通用功能：心跳,密码保护,NTP校时 图片格式：采用JPEG编码,图片质量可设 智能识别：车牌识别 补光灯控制：补光灯自动光控、时控可选； 通讯接口：1 个RJ45 10M/100M 自适应以太网口 ,1个 RS-485 接口 音频输出：1路音频输出 补光灯：支持2个内置LED灯，白光红外可切换 外部接口：2路触发输入，其中1路IO触发输入(可复用报警输入)、1路报警输入 工作温度和湿度：-25℃~70℃,湿度小于90%(无凝结) 电源供应：AC100V~240V 功耗：最大30W，平均15W 防护等级：IP67 | 台 | 4 |  |  | 大门汽车通道2个，侧门2个
5
6 | 出入口控制终端 |  | 【4车道】【5机级联】【含单机PMS管理软件】 双千兆网卡，支持网络容错以及双网络IP设定、双网隔离等应用 多个内网网口具备交换机功能，可接入多路网络设备 标准全功能RS232接口，可直接接入标准RS232接口设备 标配128G SSD，应对恶略运行环境，适应性更强 支持大容量图片存储，可选配一块3.5寸机械硬盘 3.5mm标准音频孔设计，便于接入标准接口音频设备 HDMI/VGA显示器输出支持，较好的兼容外部显示设备接入 工作温度 -10 ~ +50° 存储功能：128G 音频输入：3.5MM标准输入 音频输出：3.5MM标准输出 报警输入：2路 报警输出：2路 RS232接口：2路 RS485接口：1路 USB接口：4个USB接口 VGA接口：1路VGA 网络接口：1个外网千兆网口，8个内网百兆网口 CPU：J6412 内存：4G HDMI：1路 | 台 | 1
7 | 车检器 |  | 独立式,支持接入的最大线圈数2,继电器输出 | 台 | 1
三、关键通道人脸识别比对
1 | 网络摄像机 |  | 包含摄像机安装支架 采用深度学习算法，以海量图片及视频资源为路基，通过机器自身提取目标特征，形成深层可供学习的人脸图像。极大的提升了目标人脸的检出率。; 支持智能资源模式切换：人脸抓拍（默认），Smart事件，热度图，人数统计，道路监控，普通监控; 人脸抓拍模式：a)支持对运动人脸进行检测、抓拍、评分、筛选，输出优选的人脸，b)支持人脸去误报、快速抓拍人脸，c)支持快速抓拍和优选抓拍两种模式，d)最多同时检测30张人脸，e)支持人脸去重; 道路监控模式：a)车辆检测：支持车牌识别并抓拍，车牌号码/车身颜色/车辆类型/车辆品牌，b)混行检测：检测正向或逆向行驶的车辆以及行人和非机动车，自动对车辆牌照进行识别，可以抓拍无车牌的车辆图片; Smart事件模式：越界侦测，区域入侵侦测，进入/离开区域侦测，徘徊侦测，人员聚集侦测，快速运动侦测，停车侦测，物品遗留/拿取侦测，场景变更侦测，音频陡升/陡降侦测，音频有无侦测，虚焦侦测。其中越界侦测，区域入侵侦测，进入/离开区域侦测为深度学习算法，支持联动声光预警; 鳞镜补光：采用隐藏式灯珠设计，通过鳞甲密布排列形成的镜面反射出光，见光不见灯。增加发光面积，降低聚光效果，补光柔和均匀; Smart录像：支持断网续传功能保证录像不丢失，配合Smart NVR/SD卡实现事件录像的智能后检索、分析和浓缩播放，Smart编码：支持低码率、低延时、ROI感兴趣区域增强编码、SVC自适应编码技术，支持Smart265编码; 系统功能：支持开放型网络视频接口、ISAPI、GB/T28181和E-HOME协议接入；支持三码流技术，支持同时20路取流；支持萤石平台接入; 宽动态：支持宽动态范围达120 dB，适合逆光环境监控; 图像相关：支持400万像素@60 fps实时帧率，图像更流畅；支持透雾，电子防抖，并具有多种白平衡模式，适合各种场景需求; 安全服务：支持三级用户权限管理，支持授权的用户和密码，支持IP地址过滤; 接口功能：内置MicroSD/MicroSDHC/MicroSDXC插槽，最大支持512 GB；支持10 M/100 M自适应网口；支持一对报警输入输出; 人数统计模式：a)人员统计：支持实时报警，人数变化报警和拥堵等级变化报警，并支持人数异常和停留时间异常报警，b)异常行为检测：支持离岗检测，以及在离岗检测报警，c)区域关注度：支持区域人数检测、停留时长检测、实时数据上传，并支持区域人数分析和队列状态分析展示，d)热度图：支持设备上报和平台查询方式获取信息，并支持上报伪彩图背景大图; 支持电量检测：支持设备功耗检测，支持设备功耗报表展示，报表类型支持日报表和周报表（默认日报表，单位瓦时（W·h））; 传感器类型：1/2.7" Progressive Scan CMOS 最低照度：彩色：0.005 Lux @（F1.2，AGC ON），0 Lux with Light； 黑白：0.001 Lux @（F1.2，AGC ON），0 Lux with IR 宽动态：120 dB 焦距&视场角：2.7~13.5 mm：水平视场角：96.6°~29.7°，垂直视场角：51.7°~16.7°，对角视场角：114.2°~34° 防补光过曝：支持防补光过曝开启和关闭，开启下支持自动和手动，手动支持根据距离等级控制补光灯亮度 补光灯类型：鳞镜补光，默认红外850nm，可切换至暖白光，4颗灯珠 补光距离：红外普通监控50 m，人脸抓拍/识别7 m；白光普通监控30 m，人脸抓拍/识别5 m 最大图像尺寸：2560 × 1440 视频压缩标准：H.265/H.264/MJPEG 网络：1个RJ45 10 M/100 M自适应以太网口 SD卡扩展：内置MicroSD/MicroSDHC/MicroSDXC 插槽，最大支持512 GB 音频：1路输入（Line in），1路输出（Line out），2个内置麦克风，1个内置扬声器 报警：1路输入，1路输出（报警输入支持开关量，报警输出最大支持DC12 V，30 mA） RS-485：采用半双工模式，支持自适应HIKVISION，PELCO-P和PELCO-D协议 复位：支持 电源输出：DC12 V，100 mA 接口类型：外甩线 产品尺寸：181.5 × 102.3 × 89 mm 包装尺寸：315 × 137 × 141 mm 设备重量：830 g 带包装重量：1130 g 存储温湿度：-30 ℃~60 ℃，湿度小于95%（无凝结） 启动和工作温湿度：-30 ℃~60 ℃，湿度小于95%（无凝结） 电流及功耗：DC：12 V，1.1 A，最大功耗：13.2 W PoE：802.3at，42.5 V~57 V，0.35 A~0.26 A，最大功耗：14.7 W 供电方式：DC：12 V ± 20%，支持防反接保护 PoE：802.3at，Type 2，Class 4 电源接口类型：3芯接口 线缆长度：35 cm 防护：IP67 | 台 | 4 |  |  | 包含摄像机安装支架
2 | 目标识别分析终端 |  | 【硬件规格】 存储接口：3个SATA接口，支持硬盘热插拔，可满配12TB硬盘 视频接口：1×HDMI，1×VGA 网络接口：2×RJ45 10/100/1000Mbps自适应以太网口 报警接口：16路报警输入，4路报警输出 串行接口：1路RS-232接口，1路RS-485接口 USB接口：1×USB 2.0，1×USB 3.0 扩展接口：1×eSATA 【产品性能】 输入带宽：128Mbps 输出带宽：256Mbps 接入能力：8路H.264、H.265格式高清码流接入 解码能力：最大支持32×1080P 显示能力：最大支持8K+1080P、2×4K异源输出 【智能应用】 整机搭载1颗高性能AI引擎 一、目标识别应用： 支持目标抓拍、比对报警；支持以图搜图、按姓名检索、按属性检索 目标名单库：支持16个名单库，名单库库容10万张；路人库库容1万张 目标抓拍：4路视频流（4MP） 目标比对：8路图片流 目标客流：支持客流分析（图片流），支持4个客流统计组去重 目标应用：签到、频次（高频、低频）、陌生人 单颗AI引擎分析能力：8路图片流或4路4MP/4路8MP视频流 | 台 | 1
3 | 监控级硬盘 |  | 满足4个摄像头30天录像存储要求 6TB容量，3.5英寸 SATA 3.0接口，5400RPM 单硬盘支持多达32个摄像头的高清流 高达256MiB缓冲区，流畅存储视频有效防止丢帧 24×7全天候高效稳定运行 年度工作负载等级为180TB/年 MTBF可达1,000,000小时 高级格式（AF）512e扇区技术，保障硬盘扇区4K对齐 支持3年有限质保服务 | 块 | 1
四、园区基础大数据管理平台系统
1 | 智慧园区大数据平台 | 基础包/系统管理 | 系统基础包，提供业务应用依赖的基础资源信息及基础服务能力，包括系统人事管理、场地管理、设备网络管理、事件联动、数据管理等。 1、基础信息：支持系统内的部门架构、楼栋管理、人员管理、设备管理等的配置和管理； 2、支持报表导出、条件筛选等； 3、大数据可视化驾驶舱； 4、接入各子系统； 5、数据记录管理：人员通行记录、车辆通行记录、风险预警记录、车辆在场记录、车辆发行记录、车辆缴费记录； 6、系统后台管理：用户账号管理、用户操作日志、角色权限配置、系统模块配置； 7、数据管理：数据接入、数据存储、接口开放； 8、▲后台管理支持自动生成文字分析整体报告（须提供含“数据分析报告自动生成系统”关键字的软件著作权证书，需提供证书复印件或扫描件并加盖供应商公章。） 9、▲需提供含“云端、本地服务器和边缘设备协同”字眼的发明专利 10、▲提供承诺函，承诺预留/开放接口，无条件配合后期对接第三方系统。 11、▲两年内由中标实施公司每月5日提供上一月安全分析报告。并通过培训业主及物业，两年后由业主及物业相关负责人员自行操作生成安全分析报告！ | 套 | 1
|  | 视频监控 | 1、支持监控点数量10个（用于重点点位监控快速查看） 2、支持设备网络SDK协议、GB28181协议、ONVIF协议 | 套 | 1
|  | 园区人员布控 | 人员布控应用以人脸识别技术为核心，通过前端视频和后端比对分析设备，对人脸进行抓拍、分析，实现人脸自动识别，提供人员布控服务能力。 1、支持重点人员、陌生人、高频人员信息管理能力； 2、支持重点人员识别计划、陌生人识别计划、高频人员识别计划管理能力，实现人员实时布控； 3、支持重点人员、陌生人、高频人员识别记录管理及轨迹追踪能力 4、支持人员精确检索；以人脸识别、视频结构化技术为核心，通过前端视频和后端比对分析设备，对人脸、人体进行抓拍、分析，提供智能检索服务能力。 | 套 | 1
|  | 终端运维管理 | ▲终端设备故障扫描，判断在线离线功能（提供含“前端设备故障扫描系统软件”或“视频监控诊断分析软件”关键字的软件著作权证书，提供证书复印件或扫描件并加盖供应商公章。） | 套 | 1
|  | 智慧园区大数据驾驶舱 | 大数据驾驶舱：展现园区概况、园区实景3D地图展示、人员进出记录展示、汽车进出记录展示、重点点位监控画面快速查看等 ▲支持告警弹窗，记录查询。（提供功能截图证明，并加盖投标人公章） ▲显示内容：进出入人员信息及现场抓拍图片。（提供功能截图证明，并加盖投标人公章） ▲园区视觉三维地图。（提供功能视频证明，并加盖投标人公章） ▲园区监控画面、人员、车辆数据接入同一平台。（提供功能截图证明，并加盖投标人公章） ▲大数据预警功能（提供含“大数据预警洞察平台”关键字的软件著作权证书，提供证书复印件或扫描件并加盖供应商公章。） | 套 | 1
2 | 服务器 |  | 2U机架式 主板：C232 CPU：强E3 1240V5 内存：8GB内存/2块8TB硬盘 radi1 接口：/2*Gige千兆网口/COM/BMC远程管理端口/6*USB/3*PCIe | 台 | 1
3 | 管理电脑 |  | 酷睿i5 8400T 8G内存 256存储 网络接口1个 1个HDMI接口，8个USB接口 | 台 | 1
4 | 监视器 |  | 产品类型:液晶监视器 色彩类型:彩色。 屏幕尺寸:42.5. 屏幕比例:16:9(宽屏) 最大分辨率:1920+1080. 背光类型:E-LED。 可视角度:178°/178° 显示色彩:1.67I 视频输入 :HDMI·x·1,DV·x*1,·GA·x*1,·BNC·IN·x·1,"AUDIO· IN·x1音频输出:BNC·0UTx1,Speaker(8n·5W)x2.其它接口:USBx1,RS-232·INx1,RS-232-0UT·x1. 电源电压:100~240·VAC 电源频率:50/60·HZ 电源功率:100W. 产品尺寸:967.18+555.42*73.24mm | 台 | 1
五、辅材及税费合计
1 | 电源线 |  | RVV3*1.5 | 米 | 100
2 | 信号线 |  | RVV4*0.75 | 米 | 50
3 | 地线 |  | BVR1*1 | 米 | 50
4 | 超五类网线 |  | cat5e | 米 | 200
5 | 皮钎 |  | 室外2芯3钢丝 | 米 | 120
6 | 交换机 |  | 8口千兆交换机 | 台 | 1
7 | 紧急开关 |  | 消防常开按钮、遥控应急开关 | 套 | 5
8 | 地感线圈 |  | 1mm地感线 | 捆 | 1
9 | 割地回填 |  | 100mm*200mm开槽10米长，水泥回填 | 项 | 1
10 | 安全岛 |  | 一个长宽2400*500mm高15mm；一个长宽500*500mm高15mm | 项 | 1
11 | 不锈钢立柱 |  | 不锈钢立柱，配合人脸机和读卡器使用 | 个 | 4
含税总合计 | [7 empty] | 网络就近接入，电源就近接取
备注： 1.此报价三个月内有效，此报价含一年质保。第二年起实报实销。 2.维保内容包括：硬件系统的检修、维护排障，软件升级维护。
大门安装平面示意图